## Sheet1
计算Base | 1服务1个功能点：
| 服务定义 | 2
| 服务实现 | 3
NO. | 服务 | 服务个数 | 备注 | 功能点 | 功能点明细 | 总功能点 | 工作量
[7 empty] | 服务定义 | 服务实现 | 范围内？
1 | 车窗控制：1种服务，需部署4个 | 4 | 不同方位 | 1 | 车窗开度百分比控制 | 4 | 2.6 | 3.9 | Y
2 | 座椅控制：1种服务，需部署2个 | 2 | 主副驾驶位 | 5 | 座椅前后控制 | 10 | 3.8 | 5.7 | Y
[5 empty] | 座椅上下控制 |  |  |  | Y
[5 empty] | 座椅靠背调节 |  |  |  | Y
[5 empty] | 主驾和副驾座椅加热（三挡） |  |  |  | Y
[5 empty] | 主驾和副驾座椅通风（三挡） |  |  |  | Y
4 | 后视镜控制：1种服务，需部署2个 | 2 | 左右 | 1 | 后视镜折叠 | 2 | 2.2 | 3.3 | Y
5 | 外门把手控制：1种服务，一般部署4个 | 4 | 不同方位 | 1 | 外门把手展开和折叠 | 4 | 2.6 | 3.9 | Y
6 | (外)门把手灯：1种服务，一般部署4个 | 4 | 不同方位 | 1 | 门把手灯打开和关闭 | 4 | 2.6 | 3.9 | Y
7 | 门锁控制：可考虑和外门把手做成一个服务，一般需部署4个 | 4 | 不同方位+儿童锁 | 2 | 四门开闭锁 | 8 | 3.4 | 5.1 | Y
[5 empty] | 儿童锁开闭锁 |  |  |  | Y
8 | 尾门控制：1种服务，需部署1个 | 1 | NA | 1 | 尾门开度百分比控制 | 1 | 2 | 3 | N
9 | 喇叭控制：1种服务，一般部署1个 | 1 | NA | 1 | 响1or3声 | 1 | 2 | 3 | N
11 | 氛围灯控制：2种服务，一般部署2个 | 2 | 车外车内 | 1 | 车内氛围灯打开和关闭 | 2 | 2.2 | 3.3 | Y
[5 empty] | 车外氛围灯打开和关闭 |  |  |  | Y
13 | 近光灯控制：1种服务，需部署2个 | 2 | 不同方位 | 1 | 两个近光灯同时打开和关闭 | 2 | 2.2 | 3.3 | Y
14 | 远光灯控制：可考虑与近光灯做成一个服务，需部署2个 | 2 | 不同方位 | 1 | 两个远光灯同时打开和关闭 | 2 | 2.2 | 3.3 | Y
15 | 日间行车灯控制：1种服务，需部署2个 | 2 | 不同方位 | 1 | 两个日间行车灯同时打开和关闭 | 2 | 2.2 | 3.3 | Y
16 | Logo 灯控制：1种服务，需部署1个 | 1 | NA | 1 | logo灯打开和关闭 | 1 | 2 | 3 | Y
17 | 前后位置灯，牌照灯控制：2种服务，需部署2个 | 2 | NA | 1 | 前后位置灯&牌照灯同时打开和关闭 | 2 | 2.2 | 3.3 | Y
18 | 转向灯控制：1种服务，一般部署2个 | 2 |  | 1 | 左转向和右转向灯分别打开和关闭 | 2 | 2.2 | 3.3 | Y
19 | 制动灯控制：1种服务，需部署2个 | 2 | 左右方位 | 1 | 两个制动灯同时打开和关闭 | 2 | 2.2 | 3.3 | Y
| TMS | [8 empty] | HU控制 | TMS反馈
22 | AQS：1种服务，一般部署1个 | 1 |  | 1 | AQS检测 | 1 | 2 | 3 | Y | 与空调开关联动，HU_PowerCtl：HU空调开关 | AC_OutAirQualityLevel:车外空气质量等级
23 | PM2.5：1种服务，一般部署1个 | 1 |  | 1 | PM2.5检测 | 1 | 2 | 3 | Y | KL15 | AC_InAirPM25Value:车内PM25值
24 | 负离子控制：1种服务，一般部署1个 | 1 |  | 1 | 负离子打开和关闭 | 1 | 2 | 3 | Y | HU_ION_EnaSet：HU负离子使能开关 | AC_ION_EnaFb:TMSR离子发生器使能反馈 AC_IONWorkSta:TMSR离子发生器工作状态
[5 empty] | 香氛开关 |  |  |  | Y | HU_Fragrance_EnaSet：HU香氛使能开关 | AC_FragranceWorkSta：TMSR香氛工作状态反馈
25 | 香氛控制：1种服务，一般部署1个 | 1 |  | 3 | 香氛种类（三种） | 3 | 2.4 | 3.6 | Y | HU_FragChReq：HU香氛通道设置（类型设置） | TMSR_FragChSta：TMSR反馈香氛通道状态 TMSR_Ch1FragTypSta：TMSR反馈香氛通道1香氛类型 TMSR_Ch2FragTypSta：TMSR反馈香氛通道2香氛类型 TMSR_Ch3FragTypSta：TMSR反馈香氛通道3香氛类型 TMSR_FragChWarnSta：TMSR反馈香氛更换提醒状态 TMSR_FragFailrSta：TMSR反馈香氛系统故障
[5 empty] | 香氛浓度（低中高） |  |  |  | Y | HU_FragConcSelnReq：HU香氛浓度设置 | TMSR_FragConcSta：TMSR反馈香氛浓度状态
[5 empty] | 香氛运行时间设置（0-30min） |  |  |  | Y | HU_FragCh1RtReq：HU香氛通道1运行时间设置 HU_FragCh2RtReq：HU香氛通道2运行时间设置 HU_FragCh3RtReq：HU香氛通道3运行时间设置 | TMSR_FragCh1RtVal ：TMSR反馈设置香氛通道1运行工作时间 TMSR_FragCh2RtVal ：TMSR反馈设置香氛通道2运行工作时间 TMSR_FragCh3RtVal ：TMSR反馈设置香氛通道3运行工作时间
26 | 空调控制：1种服务，一般部署3个 | 1 |  | 6 | 空调开关 | 6 | 3 | 4.5 | Y | HU_PowerCtl：HU空调开关 | AC_PowerFb:TMSR反馈空调开关状态
[5 empty] | 空调风量大小设置 |  |  |  | Y | HU_FrontFanSpdSet：HU风量档位设置 | AC_FrontFanSpdValue：TMSR反馈风量档位值 AC_Auto_FrontFanSpd：TMSR反馈自动状态下的风量档位
[5 empty] | 空调温度设置 |  |  |  | Y | HU_LeftTempSet：HU左区温度设置 HU_RightTempSet ：HU右区温度设置 HU_TempSyncCtl：HU左右温度同步设置 | AC_leftTempValue：TMSR反馈左区温度设置 AC_RightTempValue：TMSR反馈右区温度设置 AC_TempSyncSta：TMSR反馈左右温度同步状态
[5 empty] | 吹风方向设置 |  |  |  | Y | HU_BlowerModeSet：HU出风模式设置 | AC_BlowerModeSta：TMSR反馈出风模式
[5 empty] | 内外循环开关设置 |  |  |  | Y | HU_AirInletModeSet：HU内外循环开关 | AC_AirInletModeSta：TMSR反馈空调内外循环状态
[5 empty] | 自动/手动空调设置 |  |  |  | Y | HU_AutoCtl：HU AUTO按键开关 | AC_AutoFb：TMSR反馈空调自动状态
27 | 空调运行模式：可考虑与空调控制做成一个服务 | 1 |  | 3 | 经济模式（制冷/制热功率降级） | 3 | 2.4 | 3.6 | Y | HU_HybridEcoModeSet=0x2:Economy ：HU空调运行模式设置为经济模式 | AC_HybridEcoModeSetFb=0x1: Economy：TMSR反馈空调运行模式为经济模式
[5 empty] | 舒适模式（制冷/制热功率全开） |  |  |  | Y | HU_HybridEcoModeSet=0x1: Comfort ：HU空调运行模式设置为舒适模式 | AC_HybridEcoModeSetFb=0x0: Comfort：TMSR反馈空调运行模式为舒适模式
[5 empty] | 通风模式 |  |  |  | Y | HU_HybridEcoModeSet=0x3: Vent：HU空调运行模式设置为通风模式 | AC_HybridEcoModeSetFb= 0x2: Vent：TMSR反馈空调运行模式为通风模式
Total | [6 empty] | 52.4 | 78.6
[6 empty] | 人月 | 2.3818 | 3.5727
[6 empty] | 项目周期 | 1.5月